## 常高职
常高职机械工程学院技能考场监控系统配置清单
序号 | 产品类别 | 品牌 | 型号 | 技术规格 | 单位 | 数量 | 预算单价 | 预算价格 | 备注 | 图片
1 | 半球网络摄像机 | 海康威视 | DS-2CD2326FDWDA3-IS | 内置麦克风和扬声器，内置GPU芯片，内置红外与白光补光灯，支持白光报警功能，当报警产生时，可触发联动白光闪烁。最低照度彩色：0.0005 lx ，最大亮度鉴别等级（灰度等级）不小于11级。同一静止场景相同图像质量下，设备在H.265编码方式时，开启智能编码功能和不开启智能编码相比，码率节约80%。具有200万像素 CMOS传感器。白光补光距离不小于15米。需支持双码流技术，主码流最高1920x1080@25fps，子码流704x576@25fps。在1920x1080 @ 30fps下，清晰度不小于1100TVL。支持H.264、H.265视频编码格式，且具有High Profile编码能力。需具备区域入侵检测、越界检测、进入区域、离开区域等功能。需支持DC12V/POE供电。 | 台 | 16 | 780 | 12480 | 含安装调试费
2 | 录像机 | 海康威视 | DS-8816N-K8 | 性能要求：1、可接驳符合ONVIF、PSIA、RTSP标准及众多主流厂商（ACTI、ARECONT、AXIS、Bosch、Brickcom、Canon、Panasonic、PELCO、SAMSUNG、SANYO、SONY、Vivotek、ZAVIO）的网络摄像机；2、最大支持600万像素高清网络视频的预览、存储与回放；3、支持IP设备集中管理，包括IP设备参数配置、信息的导入/导出和升级等功能；4、支持最新H.265高效视频编码码流，支持H.265、H.264、MPEG4 IP设备混合接入；5、支持HDMI与VGA同源输出，支持HDMI接口4K超高清显示输出，支持VGA接口高清1080p显示输出；6、便捷的UI操作界面，支持一键添加IP设备以及一键开启录像功能；7、支持录像文件按时间打包；8、支持智能搜索、回放及备份功能，有效提高录像检索与回放效率；9、支持即时回放功能，在预览画面下对指定通道的当前录像进行回放，并且不影响其他通道预览；10、支持最大16路同步回放和多路同步倒放；11、支持硬盘配额和硬盘盘组存储模式，可对不同通道分配不同的录像保存容量或周期；12、支持假日录像；13、支持8个SATA接口；14、支持萤石云服务，可一键配置上网；15、支持网络检测（网络流量监控、网络抓包、网络资源统计）功能；16、支持GB28181平台接入。 | 台 | 1 | 2480 | 2480 | 硬盘利用这次机房拆迁下来的旧录像机里的硬盘
3 | 交换机 | H3C | S1224F | 交换容量：192Gbps，包转发率：42Mpps， 24*10/100/1000 Base-T 以太网端口4*100/1000 | 台 | 1 | 480 | 480
4 | 电源适配器 | 大华 | DH-PFM320D | 12V-2A | 只 | 16 | 35 | 560
5 | 防水盒 | 国产 |  | 100*200*70 | 只 | 16 | 20 | 320
6 | 网线 | TCL | 国标 | TCL超五类网线 | 箱 | 3 | 600 | 1800
7 | 电源线 | 铭阳 | 国标 | FS-RVV2*1.0 | 米 | 400 | 2.5 | 1000
8 | PVC管 | 日丰管 | 国标 | 25管 | 米 | 200 | 2 | 400
9 | 拖线板 | 德力西 | 5孔6插 | 2500W10A | 只 | 1 | 50 | 50
10 | 辅材 |  |  | 水晶头、膨胀螺丝、扎带、胶带、管卡等所有施工必须的材料 | 批 | 1 | 350 | 350
11 | 总计 | [6 empty] | 19920